## Berechnung
Schlüsselkurvenberechnung für ein Trapezgerinne
Sohlbreite sb in m | 0.5 |  | Qs = M F R2/3 I1/2 | F - Fläche in m²
Böschungsneigung bn 1: | 2 |  | F = (sb + bn wa) wa | I - Gefälle (Dezimalbruch ohne Einheit, nicht Prozent oder Promille)
Rauhigkeitsbeiwert M in m1/3/s | 35 |  | U = sb + 2 (1+bn2)1/2 wa | M - Rauigkeitsbeiwert/Manningbeiwert in m1/3/s
Gefälle 1: | 1000 |  | R = F/U | U - hydraulischer Umfang in m
R - hydraulischer Radius in m
Wasserstand in m | F in m² | U in m | Q in m³/min
0 | 0 | 0 | 0
0.1 | 0.07 | 0.94721 | 0.81855
0.2 | 0.18 | 1.3944 | 3.0529
0.3 | 0.33 | 1.8416 | 6.9649
0.4 | 0.52 | 2.2889 | 12.8566
0.5 | 0.75 | 2.7361 | 21.0161
0.6 | 1.02 | 3.1833 | 31.7166
0.7 | 1.33 | 3.6305 | 45.2182
0.8 | 1.68 | 4.0777 | 61.77
0.9 | 2.07 | 4.5249 | 81.6115
1 | 2.5 | 4.9721 | 104.9737